## Cutting List
S.No. | Article Code | Article Name | Part Name | Mat TopLam BotLam | Finished Length | Finished Width | Finished Thickness | Qty | Part Code | Barcode 1 | Barcode 2 | Edge 1 | Edge 2 | Edge 3 | Edge 4 | Grain | Cutting Length | Cutting Width | Cutting Thickness | Customer Name | Part Material | Laminate Top | Laminate Bottom | SurfTgrid | SurfBgrid | Size | Edgeband Qty | SLI | SLI | SLI | SLI
1 | MK_99 | A_Vanity_760_580_Left_Side_V | Top Panel | AR_BWR16_Raw PU_CAPPUCHINO 21091_SF_White_08mm | 780 | 578 | 18 | 16 | A_Vanity1001 | A_Vanity1001 |  | Rehau uni 75701 2mm | Rehau uni 75701 2mm | Rehau uni 75701 2mm | Rehau uni 75701 2mm | 0 | 777 | 575 | 16 | A_Vanity_760_580_Left_Side_W | AR_BWR16_Raw | PU_CAPPUCHINO | 21091_SF_White_08mm | 0 | 0 | 22 x 0.8 | 2.8 | Attribution of Part Material | Attribution of Lam Top | Attribution of Lam Bottom | Attribution of Edgeband
2 | MK_99 | A_Vanity_760_580_Left_Side_V | F_Small_Side Panel_Ri | AR_BWR16_Raw 21091_SF_White_08mm 21091_SF_White_08mm | 414 | 145 | 18 | 16 | CA_Vanit1002 | CA_Vanit1002 |  | Rehau uni 75701 0.8mm | Rehau uni 75701 0.8mm | Rehau uni 75701 0.8mm | Rehau uni 75701 0.8mm | 0 | 413.4 | 144.4 | 16 | CA_Vanity_760_580_Left_Side_W | AR_BWR16_Raw | 21091_SF_White_08mm | 21091_SF_White_08mm | 0 | 0 | 22 x 0.8 | 3 | for Mate1 - Qty of Mate 1 * Attribution Ratio
3 | MK_99 | A_Vanity_760_580_Left_Side_V | C_Small_Side Panel_Le | AR_BWR16_Raw 21091_SF_White_08mm 21091_SF_White_08mm | 414 | 145 | 18 | 16 | CA_Vanit1003 | CA_Vanit1003 |  | Rehau uni 75701 0.8mm | Rehau uni 75701 0.8mm | Rehau uni 75701 0.8mm | Rehau uni 75701 0.8mm | 0 | 413.4 | 144.4 | 16 | CA_Vanity_760_580_Left_Side_W | AR_BWR16_Raw | 21091_SF_White_08mm | 21091_SF_White_08mm | 0 | 0 | 22 x 0.8 | 3
4 | MK_99 | A_Vanity_760_580_Left_Side_V | Back Panels | AR_BWR16_Raw 21091_SF_White_08mm 21091_SF_White_08mm | 414 | 75 | 18 | 16 | A_Vanity1005 | A_Vanity1005 |  | Rehau uni 75701 0.8mm | Rehau uni 75701 0.8mm | Rehau uni 75701 0.8mm | Rehau uni 75701 0.8mm | 0 | 413.4 | 74.4 | 16 | A_Vanity_760_580_Left_Side_W | AR_BWR16_Raw | 21091_SF_White_08mm | 21091_SF_White_08mm | 0 | 0 | 22 x 0.8 | 3
5 | MK_99 | A_Vanity_760_580_Left_Side_V | Back Panels | AR_BWR16_Raw 21091_SF_White_08mm 21091_SF_White_08mm | 414 | 75 | 18 | 16 | A_Vanity1006 | A_Vanity1006 |  | Rehau uni 75701 0.8mm | Rehau uni 75701 0.8mm | Rehau uni 75701 0.8mm | Rehau uni 75701 0.8mm | 0 | 413.4 | 74.4 | 16 | A_Vanity_760_580_Left_Side_W | AR_BWR16_Raw | 21091_SF_White_08mm | 21091_SF_White_08mm | 0 | 0 | 22 x 0.8 | 3
6 | MK_99 | A_Vanity_760_580_Left_Side_V | A_Big_Side Panel_Le | AR_BWR16_Raw PU_CAPPUCHINO 21091_SF_White_08mm | 432 | 488 | 18 | 16 | A_Vanity1007 | A_Vanity1007 |  | Rehau uni 75701 0.8mm | Rehau uni 75701 0.8mm | Rehau uni 75701 0.8mm | Rehau uni 75701 0.8mm | 0 | 431.4 | 487.4 | 16 | A_Vanity_760_580_Left_Side_W | AR_BWR16_Raw | PU_CAPPUCHINO | 21091_SF_White_08mm | 0 | 0 | 22 x 0.8 | 3
7 | MK_99 | A_Vanity_760_580_Left_Side_V | G_Big_Side Panel_Ri | AR_BWR16_Raw 21091_SF_White_08mm 21091_SF_White_08mm | 432 | 488 | 18 | 16 | A_Vanity1008 | A_Vanity1008 |  | Rehau uni 75701 0.8mm | Rehau uni 75701 0.8mm | Rehau uni 75701 0.8mm | Rehau uni 75701 0.8mm | 0 | 431.4 | 487.4 | 16 | A_Vanity_760_580_Left_Side_W | AR_BWR16_Raw | 21091_SF_White_08mm | 21091_SF_White_08mm | 0 | 0 | 22 x 0.8 | 3
8 | MK_99 | A_Vanity_760_580_Left_Side_V | Bottom Panel | AR_BWR16_Raw 21091_SF_White_08mm 21091_SF_White_08mm | 654 | 560 | 18 | 16 | A_Vanity1009 | A_Vanity1009 |  | Rehau uni 75701 0.8mm | Rehau uni 75701 0.8mm | Rehau uni 75701 0.8mm | Rehau uni 75701 0.8mm | 0 | 653.4 | 559.4 | 16 | A_Vanity_760_580_Left_Side_W | AR_BWR16_Raw | 21091_SF_White_08mm | 21091_SF_White_08mm | 0 | 0 | 22 x 0.8 | 3
9 | MK_99 | A_Vanity_760_580_Left_Side_V | B_Back Panels | AR_BWR16_Raw 21091_SF_White_08mm 21091_SF_White_08mm | 414 | 120 | 18 | 16 | CA_Vanit1010 | CA_Vanit1010 |  | Rehau uni 75701 0.8mm | Rehau uni 75701 0.8mm | Rehau uni 75701 0.8mm | Rehau uni 75701 0.8mm | 0 | 413.4 | 119.4 | 16 | CA_Vanity_760_580_Left_Side_W | AR_BWR16_Raw | 21091_SF_White_08mm | 21091_SF_White_08mm | 0 | 0 | 22 x 0.8 | 3
10 | MK_99 | A_Vanity_760_580_Left_Side_V | F_Back Panels | AR_BWR16_Raw 21091_SF_White_08mm 21091_SF_White_08mm | 414 | 120 | 18 | 16 | CA_Vanit1011 | CA_Vanit1011 |  | Rehau uni 75701 0.8mm | Rehau uni 75701 0.8mm | Rehau uni 75701 0.8mm | Rehau uni 75701 0.8mm | 0 | 413.4 | 119.4 | 16 | CA_Vanity_760_580_Left_Side_W | AR_BWR16_Raw | 21091_SF_White_08mm | 21091_SF_White_08mm | 0 | 0 | 22 x 0.8 | 3
11 | MK_99 | A_Vanity_760_580_Left_Side_V | Door | AR_BWR16_Raw PU_CAPPUCHINO 21091_SF_White_08mm | 404 | 343 | 18 | 16 | A_Vanity1013 | A_Vanity1013 |  | Rehau uni 75701 2mm | MIP_T212 | Rehau uni 75701 2mm | Rehau uni 75701 2mm | 0 | 401 | 340 | 16 | A_Vanity_760_580_Left_Side_W | AR_BWR16_Raw | PU_CAPPUCHINO | 21091_SF_White_08mm | 0 | 0 | 22 x 0.8 | 3
12 | MK_99 | A_Vanity_760_580_Left_Side_V | Door | AR_BWR16_Raw PU_CAPPUCHINO 21091_SF_White_08mm | 404 | 343 | 18 | 16 | A_Vanity1012 | A_Vanity1012 |  | Rehau uni 75701 2mm | MIP_T212 | Rehau uni 75701 2mm | Rehau uni 75701 2mm | 0 | 401 | 340 | 16 | A_Vanity_760_580_Left_Side_W | AR_BWR16_Raw | PU_CAPPUCHINO | 21091_SF_White_08mm | 0 | 0 | 22 x 0.8 | 3
13 | MK_99 | A_Vanity_760_580_Left_Side_V | Filler | AR_BWR16_Raw PU_CAPPUCHINO 21091_SF_White_08mm | 404 | 100 | 18 | 16 | A_Vanity1014 | A_Vanity1014 |  | Rehau uni 75701 2mm | Rehau uni 75701 2mm | Rehau uni 75701 2mm | Rehau uni 75701 2mm | 0 | 401 | 97 | 16 | A_Vanity_760_580_Left_Side_W | AR_BWR16_Raw | PU_CAPPUCHINO | 21091_SF_White_08mm | 0 | 0
14 | MK_99 | A_Vanity_760_580_Left_Side_V | Front_Dado | AR_BWR16_Raw PU_CAPPUCHINO 21091_SF_White_08mm | 50 | 780 | 18 | 16 | A_Vanity1015 | A_Vanity1015 |  | Rehau uni 75701 2mm | Rehau uni 75701 2mm | Rehau uni 75701 2mm | Rehau uni 75701 2mm | 0 | 47 | 777 | 16 | A_Vanity_760_580_Left_Side_W | AR_BWR16_Raw | PU_CAPPUCHINO | 21091_SF_White_08mm | 0 | 0
1 | MK_99 | A_Vanity_Model_780_560_Right_W | Top Panel | AR_BWR16_Raw PU_CAPPUCHINO 21091_SF_White_08mm | 780 | 578 | 18 | 18 | A_Vanity1001 | A_Vanity1001 |  | Rehau uni 75701 2mm | Rehau uni 75701 2mm | Rehau uni 75701 2mm | Rehau uni 75701 2mm | 0 | 777 | 575 | 16 | A_Vanity_760_580_Right_Side_W | AR_BWR16_Raw | PU_CAPPUCHINO | 21091_SF_White_08mm | 0 | 0
2 | MK_99 | A_Vanity_Model_780_560_Right_W | F_Small_Side Panel_Ri | AR_BWR16_Raw 21091_SF_White_08mm 21091_SF_White_08mm | 414 | 145 | 18 | 18 | CA_Vanit1002 | CA_Vanit1002 |  | Rehau uni 75701 0.8mm | Rehau uni 75701 0.8mm | Rehau uni 75701 0.8mm | Rehau uni 75701 0.8mm | 0 | 413.4 | 144.4 | 16 | CA_Vanity_760_580_Right_Sid_W | AR_BWR16_Raw | 21091_SF_White_08mm | 21091_SF_White_08mm | 0 | 0
3 | MK_99 | A_Vanity_Model_780_560_Right_W | C_Small_Side Panel_Le | AR_BWR16_Raw 21091_SF_White_08mm 21091_SF_White_08mm | 414 | 145 | 18 | 18 | CA_Vanit1003 | CA_Vanit1003 |  | Rehau uni 75701 0.8mm | Rehau uni 75701 0.8mm | Rehau uni 75701 0.8mm | Rehau uni 75701 0.8mm | 0 | 413.4 | 144.4 | 16 | CA_Vanity_760_580_Right_Sid_W | AR_BWR16_Raw | 21091_SF_White_08mm | 21091_SF_White_08mm | 0 | 0
4 | MK_99 | A_Vanity_Model_780_560_Right_W | Back Panels | AR_BWR16_Raw 21091_SF_White_08mm 21091_SF_White_08mm | 414 | 75 | 18 | 18 | A_Vanity1005 | A_Vanity1005 |  | Rehau uni 75701 0.8mm | Rehau uni 75701 0.8mm | Rehau uni 75701 0.8mm | Rehau uni 75701 0.8mm | 0 | 413.4 | 74.4 | 16 | A_Vanity_760_580_Right_Side_W | AR_BWR16_Raw | 21091_SF_White_08mm | 21091_SF_White_08mm | 0 | 0
5 | MK_99 | A_Vanity_Model_780_560_Right_W | Back Panels | AR_BWR16_Raw 21091_SF_White_08mm 21091_SF_White_08mm | 414 | 75 | 18 | 18 | A_Vanity1006 | A_Vanity1006 |  | Rehau uni 75701 0.8mm | Rehau uni 75701 0.8mm | Rehau uni 75701 0.8mm | Rehau uni 75701 0.8mm | 0 | 413.4 | 74.4 | 16 | A_Vanity_760_580_Right_Side_W | AR_BWR16_Raw | 21091_SF_White_08mm | 21091_SF_White_08mm | 0 | 0
6 | MK_99 | A_Vanity_Model_780_560_Right_W | G_Big_Side Panel_Ri | AR_BWR16_Raw PU_CAPPUCHINO 21091_SF_White_08mm | 432 | 488 | 18 | 18 | A_Vanity1007 | A_Vanity1007 |  | Rehau uni 75701 2mm | Rehau uni 75701 2mm | Rehau uni 75701 2mm | Rehau uni 75701 2mm | 0 | 429 | 485 | 16 | A_Vanity_760_580_Right_Side_W | AR_BWR16_Raw | 21091_SF_White_08mm | PU_CAPPUCHINO | 0 | 0
7 | MK_99 | A_Vanity_Model_780_560_Right_W | A_Big_Side Panel_Le | AR_BWR16_Raw 21091_SF_White_08mm 21091_SF_White_08mm | 432 | 488 | 18 | 18 | A_Vanity1008 | A_Vanity1008 |  | Rehau uni 75701 0.8mm | Rehau uni 75701 0.8mm | Rehau uni 75701 0.8mm | Rehau uni 75701 0.8mm | 0 | 431.4 | 487.4 | 16 | A_Vanity_760_580_Right_Side_W | AR_BWR16_Raw | 21091_SF_White_08mm | 21091_SF_White_08mm | 0 | 0
8 | MK_99 | A_Vanity_Model_780_560_Right_W | Bottom Panel | AR_BWR16_Raw 21091_SF_White_08mm 21091_SF_White_08mm | 663.4 | 560 | 18 | 18 | A_Vanity1009 | A_Vanity1009 |  | Rehau uni 75701 0.8mm | Rehau uni 75701 0.8mm | Rehau uni 75701 0.8mm | Rehau uni 75701 0.8mm | 0 | 662.8 | 559.4 | 16 | A_Vanity_760_580_Right_Side_W | AR_BWR16_Raw | 21091_SF_White_08mm | 21091_SF_White_08mm | 0 | 0
9 | MK_99 | A_Vanity_Model_780_560_Right_W | B_Back Panels | AR_BWR16_Raw 21091_SF_White_08mm 21091_SF_White_08mm | 414 | 120 | 18 | 18 | CA_Vanit1010 | CA_Vanit1010 |  | Rehau uni 75701 0.8mm | Rehau uni 75701 0.8mm | Rehau uni 75701 0.8mm | Rehau uni 75701 0.8mm | 0 | 413.4 | 119.4 | 16 | CA_Vanity_760_580_Right_Sid_W | AR_BWR16_Raw | 21091_SF_White_08mm | 21091_SF_White_08mm | 0 | 0
10 | MK_99 | A_Vanity_Model_780_560_Right_W | F_Back Panels | AR_BWR16_Raw 21091_SF_White_08mm 21091_SF_White_08mm | 414 | 120 | 18 | 18 | CA_Vanit1011 | CA_Vanit1011 |  | Rehau uni 75701 0.8mm | Rehau uni 75701 0.8mm | Rehau uni 75701 0.8mm | Rehau uni 75701 0.8mm | 0 | 413.4 | 119.4 | 16 | CA_Vanity_760_580_Right_Sid_W | AR_BWR16_Raw | 21091_SF_White_08mm | 21091_SF_White_08mm | 0 | 0
11 | MK_100 | A_Vanity_Model_780_560_Right_W | Filler | AR_BWR16_Raw PU_CAPPUCHINO 21091_SF_White_08mm | 404 | 100 | 18 | 18 | A_Vanity1012 | A_Vanity1012 |  | Rehau uni 75701 2mm | Rehau uni 75701 2mm | Rehau uni 75701 2mm | Rehau uni 75701 2mm | 0 | 401 | 97 | 16 | A_Vanity_760_580_Right_Side_W | AR_BWR16_Raw | PU_CAPPUCHINO | 21091_SF_White_08mm | 0 | 0
12 | MK_100 | A_Vanity_Model_780_560_Right_W | Door | AR_BWR16_Raw PU_CAPPUCHINO 21091_SF_White_08mm | 404 | 348 | 18 | 18 | A_Vanity1014 | A_Vanity1014 |  | Rehau uni 75701 2mm | MIP_T212 | Rehau uni 75701 2mm | Rehau uni 75701 2mm | 0 | 401 | 345 | 16 | A_Vanity_760_580_Right_Side_W | AR_BWR16_Raw | PU_CAPPUCHINO | 21091_SF_White_08mm | 0 | 0
13 | MK_100 | A_Vanity_Model_780_560_Right_W | Door | AR_BWR16_Raw PU_CAPPUCHINO 21091_SF_White_08mm | 404 | 348 | 18 | 18 | A_Vanity1013 | A_Vanity1013 |  | Rehau uni 75701 2mm | MIP_T212 | Rehau uni 75701 2mm | Rehau uni 75701 2mm | 0 | 401 | 345 | 16 | A_Vanity_760_580_Right_Side_W | AR_BWR16_Raw | PU_CAPPUCHINO | 21091_SF_White_08mm | 0 | 0
14 | MK_100 | A_Vanity_Model_780_560_Right_W | Front_Dado | AR_BWR16_Raw PU_CAPPUCHINO 21091_SF_White_08mm | 50 | 780 | 18 | 18 | A_Vanity1015 | A_Vanity1015 |  | Rehau uni 75701 2mm | Rehau uni 75701 2mm | Rehau uni 75701 2mm | Rehau uni 75701 2mm | 0 | 47 | 777 | 16 | A_Vanity_760_580_Right_Side_W | AR_BWR16_Raw | PU_CAPPUCHINO | 21091_SF_White_08mm | 0 | 0
1 | MK_100 | A_Vanity_Model_830_620_Right_W | Top Panel | AR_BWR16_Raw PU_CAPPUCHINO 21091_SF_White_08mm | 830 | 638 | 18 | 6 | A_Vanity1001 | A_Vanity1001 |  | Rehau uni 75701 2mm | Rehau uni 75701 2mm | Rehau uni 75701 2mm | Rehau uni 75701 2mm | 0 | 827 | 635 | 16 | A_Vanity_830_620_Right_Side_W | AR_BWR16_Raw | PU_CAPPUCHINO | 21091_SF_White_08mm | 0 | 0
2 | MK_100 | A_Vanity_Model_830_620_Right_W | F_Small_Side Panel_Ri | AR_BWR16_Raw 21091_SF_White_08mm 21091_SF_White_08mm | 414 | 145 | 18 | 6 | CA_Vanit1002 | CA_Vanit1002 |  | Rehau uni 75701 2mm | Rehau uni 75701 2mm | Rehau uni 75701 2mm | Rehau uni 75701 2mm | 0 | 411 | 142 | 16 | CA_Vanity_830_620_Right_Sid_W | AR_BWR16_Raw | 21091_SF_White_08mm | 21091_SF_White_08mm | 0 | 0
3 | MK_100 | A_Vanity_Model_830_620_Right_W | C_Small_Side Panel_Le | AR_BWR16_Raw 21091_SF_White_08mm 21091_SF_White_08mm | 414 | 145 | 18 | 6 | CA_Vanit1003 | CA_Vanit1003 |  | Rehau uni 75701 2mm | Rehau uni 75701 2mm | Rehau uni 75701 2mm | Rehau uni 75701 2mm | 0 | 411 | 142 | 16 | CA_Vanity_830_620_Right_Sid_W | AR_BWR16_Raw | 21091_SF_White_08mm | 21091_SF_White_08mm | 0 | 0
4 | MK_100 | A_Vanity_Model_830_620_Right_W | Back Panels | AR_BWR16_Raw 21091_SF_White_08mm 21091_SF_White_08mm | 414 | 75 | 18 | 6 | A_Vanity1005 | A_Vanity1005 |  | No Edgeband | No Edgeband | No Edgeband | No Edgeband | 0 | 412 | 73 | 16 | A_Vanity_830_620_Right_Side_W | AR_BWR16_Raw | 21091_SF_White_08mm | 21091_SF_White_08mm | 0 | 0
5 | MK_100 | A_Vanity_Model_830_620_Right_W | Back Panels | AR_BWR16_Raw 21091_SF_White_08mm 21091_SF_White_08mm | 414 | 75 | 18 | 6 | A_Vanity1006 | A_Vanity1006 |  | No Edgeband | No Edgeband | No Edgeband | No Edgeband | 0 | 412 | 73 | 16 | A_Vanity_830_620_Right_Side_W | AR_BWR16_Raw | 21091_SF_White_08mm | 21091_SF_White_08mm | 0 | 0
6 | MK_100 | A_Vanity_Model_830_620_Right_W | G_Big_Side Panel_Ri | AR_BWR16_Raw PU_CAPPUCHINO 21091_SF_White_08mm | 432 | 510 | 18 | 6 | A_Vanity1007 | A_Vanity1007 |  | Rehau uni 75701 2mm | Rehau uni 75701 2mm | Rehau uni 75701 2mm | Rehau uni 75701 2mm | 0 | 429 | 507 | 16 | A_Vanity_830_620_Right_Side_W | AR_BWR16_Raw | 21091_SF_White_08mm | PU_CAPPUCHINO | 0 | 0
7 | MK_100 | A_Vanity_Model_830_620_Right_W | A_Big_Side Panel_Le | AR_BWR16_Raw 21091_SF_White_08mm 21091_SF_White_08mm | 432 | 510 | 18 | 6 | A_Vanity1008 | A_Vanity1008 |  | No Edgeband | No Edgeband | No Edgeband | No Edgeband | 0 | 430 | 508 | 16 | A_Vanity_830_620_Right_Side_W | AR_BWR16_Raw | 21091_SF_White_08mm | 21091_SF_White_08mm | 0 | 0
8 | MK_100 | A_Vanity_Model_830_620_Right_W | Bottom Panel | AR_BWR16_Raw 21091_SF_White_08mm 21091_SF_White_08mm | 744 | 620 | 18 | 6 | A_Vanity1009 | A_Vanity1009 |  | No Edgeband | No Edgeband | No Edgeband | No Edgeband | 0 | 742 | 618 | 16 | A_Vanity_830_620_Right_Side_W | AR_BWR16_Raw | 21091_SF_White_08mm | 21091_SF_White_08mm | 0 | 0
9 | MK_100 | A_Vanity_Model_830_620_Right_W | B_Back Panels | AR_BWR16_Raw 21091_SF_White_08mm 21091_SF_White_08mm | 414 | 120 | 18 | 6 | CA_Vanit1010 | CA_Vanit1010 |  | Rehau uni 75701 2mm | Rehau uni 75701 2mm | Rehau uni 75701 2mm | Rehau uni 75701 2mm | 0 | 411 | 117 | 16 | CA_Vanity_830_620_Right_Sid_W | AR_BWR16_Raw | 21091_SF_White_08mm | 21091_SF_White_08mm | 0 | 0
10 | MK_100 | A_Vanity_Model_830_620_Right_W | F_Back Panels | AR_BWR16_Raw 21091_SF_White_08mm 21091_SF_White_08mm | 414 | 120 | 18 | 6 | CA_Vanit1011 | CA_Vanit1011 |  | Rehau uni 75701 2mm | Rehau uni 75701 2mm | Rehau uni 75701 2mm | Rehau uni 75701 2mm | 0 | 411 | 117 | 16 | CA_Vanity_830_620_Right_Sid_W | AR_BWR16_Raw | 21091_SF_White_08mm | 21091_SF_White_08mm | 0 | 0
11 | MK_100 | A_Vanity_Model_830_620_Right_W | Filler | AR_BWR16_Raw PU_CAPPUCHINO 21091_SF_White_08mm | 404 | 100 | 18 | 6 | A_Vanity1012 | A_Vanity1012 |  | Rehau uni 75701 2mm | Rehau uni 75701 2mm | Rehau uni 75701 2mm | Rehau uni 75701 2mm | 0 | 401 | 97 | 16 | A_Vanity_830_620_Right_Side_W | AR_BWR16_Raw | PU_CAPPUCHINO | 21091_SF_White_08mm | 0 | 0
12 | MK_100 | A_Vanity_Model_830_620_Right_W | Door | AR_BWR16_Raw PU_CAPPUCHINO 21091_SF_White_08mm | 404 | 388 | 18 | 6 | A_Vanity1014 | A_Vanity1014 |  | Rehau uni 75701 2mm | MIP_T212 | Rehau uni 75701 2mm | Rehau uni 75701 2mm | 0 | 401 | 385 | 16 | A_Vanity_830_620_Right_Side_W | AR_BWR16_Raw | PU_CAPPUCHINO | 21091_SF_White_08mm | 0 | 0
13 | MK_100 | A_Vanity_Model_830_620_Right_W | Door | AR_BWR16_Raw PU_CAPPUCHINO 21091_SF_White_08mm | 404 | 388 | 18 | 6 | A_Vanity1013 | A_Vanity1013 |  | Rehau uni 75701 2mm | MIP_T212 | Rehau uni 75701 2mm | Rehau uni 75701 2mm | 0 | 401 | 385 | 16 | A_Vanity_830_620_Right_Side_W | AR_BWR16_Raw | PU_CAPPUCHINO | 21091_SF_White_08mm | 0 | 0
14 | MK_100 | A_Vanity_Model_830_620_Right_W | Front_Dado | AR_BWR16_Raw PU_CAPPUCHINO 21091_SF_White_08mm | 50 | 830 | 18 | 6 | A_Vanity1015 | A_Vanity1015 |  | Rehau uni 75701 2mm | Rehau uni 75701 2mm | Rehau uni 75701 2mm | Rehau uni 75701 2mm | 0 | 47 | 827 | 16 | A_Vanity_830_620_Right_Side_W | AR_BWR16_Raw | PU_CAPPUCHINO | 21091_SF_White_08mm | 0 | 0
1 | MK_100 | A_Vanity_850_620_Left_Side_W | Top Panel | AR_BWR16_Raw PU_CAPPUCHINO 21091_SF_White_08mm | 850 | 638 | 18 | 4 | A_Vanity1022 | A_Vanity1022 |  | Rehau uni 75701 2mm | Rehau uni 75701 2mm | Rehau uni 75701 2mm | Rehau uni 75701 2mm | 0 | 847 | 635 | 16 | A_Vanity_850_620_Left_Side_W | AR_BWR16_Raw | PU_CAPPUCHINO | 21091_SF_White_08mm | 0 | 0
2 | MK_100 | A_Vanity_850_620_Left_Side_W | F_Small_Side Panel_Ri | AR_BWR16_Raw 21091_SF_White_08mm 21091_SF_White_08mm | 414 | 145 | 18 | 4 | CA_Vanit1023 | CA_Vanit1023 |  | Rehau uni 75701 0.8mm | Rehau uni 75701 0.8mm | Rehau uni 75701 0.8mm | Rehau uni 75701 0.8mm | 0 | 413.4 | 144.4 | 16 | CA_Vanity_850_620_Left_Side_W | AR_BWR16_Raw | 21091_SF_White_08mm | 21091_SF_White_08mm | 0 | 0
3 | MK_100 | A_Vanity_850_620_Left_Side_W | C_Small_Side Panel_Le | AR_BWR16_Raw 21091_SF_White_08mm 21091_SF_White_08mm | 414 | 145 | 18 | 4 | CA_Vanit1024 | CA_Vanit1024 |  | Rehau uni 75701 0.8mm | Rehau uni 75701 0.8mm | Rehau uni 75701 0.8mm | Rehau uni 75701 0.8mm | 0 | 413.4 | 144.4 | 16 | CA_Vanity_850_620_Left_Side_W | AR_BWR16_Raw | 21091_SF_White_08mm | 21091_SF_White_08mm | 0 | 0
4 | MK_100 | A_Vanity_850_620_Left_Side_W | Back Panels | AR_BWR16_Raw 21091_SF_White_08mm 21091_SF_White_08mm | 414 | 75 | 18 | 4 | A_Vanity1026 | A_Vanity1026 |  | No Edgeband | No Edgeband | No Edgeband | No Edgeband | 0 | 412 | 73 | 16 | A_Vanity_850_620_Left_Side_W | AR_BWR16_Raw | 21091_SF_White_08mm | 21091_SF_White_08mm | 0 | 0
5 | MK_100 | A_Vanity_850_620_Left_Side_W | Back Panels | AR_BWR16_Raw 21091_SF_White_08mm 21091_SF_White_08mm | 414 | 75 | 18 | 4 | A_Vanity1027 | A_Vanity1027 |  | No Edgeband | No Edgeband | No Edgeband | No Edgeband | 0 | 412 | 73 | 16 | A_Vanity_850_620_Left_Side_W | AR_BWR16_Raw | 21091_SF_White_08mm | 21091_SF_White_08mm | 0 | 0
6 | MK_100 | A_Vanity_850_620_Left_Side_W | A_Big_Side Panel_Le | AR_BWR16_Raw PU_CAPPUCHINO 21091_SF_White_08mm | 432 | 515 | 18 | 4 | A_Vanity1028 | A_Vanity1028 |  | No Edgeband | No Edgeband | No Edgeband | No Edgeband | 0 | 430 | 513 | 16 | A_Vanity_850_620_Left_Side_W | AR_BWR16_Raw | PU_CAPPUCHINO | 21091_SF_White_08mm | 0 | 0
7 | MK_100 | A_Vanity_850_620_Left_Side_W | Bottom Panel | AR_BWR16_Raw 21091_SF_White_08mm 21091_SF_White_08mm | 744 | 620 | 18 | 4 | A_Vanity1029 | A_Vanity1029 |  | No Edgeband | No Edgeband | No Edgeband | No Edgeband | 0 | 742 | 618 | 16 | A_Vanity_850_620_Left_Side_W | AR_BWR16_Raw | 21091_SF_White_08mm | 21091_SF_White_08mm | 0 | 0
8 | MK_100 | A_Vanity_850_620_Left_Side_W | B_Back Panels | AR_BWR16_Raw 21091_SF_White_08mm 21091_SF_White_08mm | 414 | 120 | 18 | 4 | CA_Vanit1030 | CA_Vanit1030 |  | Rehau uni 75701 0.8mm | Rehau uni 75701 0.8mm | Rehau uni 75701 0.8mm | Rehau uni 75701 0.8mm | 0 | 413.4 | 119.4 | 16 | CA_Vanity_850_620_Left_Side_W | AR_BWR16_Raw | 21091_SF_White_08mm | 21091_SF_White_08mm | 0 | 0
9 | MK_100 | A_Vanity_850_620_Left_Side_W | F_Back Panels | AR_BWR16_Raw 21091_SF_White_08mm 21091_SF_White_08mm | 414 | 121 | 18 | 4 | CA_Vanit1031 | CA_Vanit1031 |  | Rehau uni 75701 0.8mm | Rehau uni 75701 0.8mm | Rehau uni 75701 0.8mm | Rehau uni 75701 0.8mm | 0 | 413.4 | 120.4 | 16 | CA_Vanity_850_620_Left_Side_W | AR_BWR16_Raw | 21091_SF_White_08mm | 21091_SF_White_08mm | 0 | 0
10 | MK_100 | A_Vanity_850_620_Left_Side_W | A_Big_Side Panel_Le | AR_BWR16_Raw 21091_SF_White_08mm 21091_SF_White_08mm | 432 | 515 | 18 | 4 | A_Vanity1032 | A_Vanity1032 |  | No Edgeband | No Edgeband | No Edgeband | No Edgeband | 0 | 430 | 513 | 16 | A_Vanity_850_620_Left_Side_W | AR_BWR16_Raw | 21091_SF_White_08mm | 21091_SF_White_08mm | 0 | 0
11 | MK_100 | A_Vanity_850_620_Left_Side_W | Door | AR_BWR16_Raw PU_CAPPUCHINO 21091_SF_White_08mm | 404 | 388 | 18 | 4 | A_Vanity1034 | A_Vanity1034 |  | Rehau uni 75701 2mm | MIP_T212 | Rehau uni 75701 2mm | Rehau uni 75701 2mm | 0 | 401 | 385 | 16 | A_Vanity_850_620_Left_Side_W | AR_BWR16_Raw | PU_CAPPUCHINO | 21091_SF_White_08mm | 0 | 0
12 | MK_100 | A_Vanity_850_620_Left_Side_W | Door | AR_BWR16_Raw PU_CAPPUCHINO 21091_SF_White_08mm | 404 | 388 | 18 | 4 | A_Vanity1033 | A_Vanity1033 |  | Rehau uni 75701 2mm | MIP_T212 | Rehau uni 75701 2mm | Rehau uni 75701 2mm | 0 | 401 | 385 | 16 | A_Vanity_850_620_Left_Side_W | AR_BWR16_Raw | PU_CAPPUCHINO | 21091_SF_White_08mm | 0 | 0
13 | MK_100 | A_Vanity_850_620_Left_Side_W | Filler | AR_BWR16_Raw PU_CAPPUCHINO 21091_SF_White_08mm | 404 | 100 | 18 | 4 | A_Vanity1035 | A_Vanity1035 |  | Rehau uni 75701 2mm | Rehau uni 75701 2mm | Rehau uni 75701 2mm | Rehau uni 75701 2mm | 0 | 401 | 97 | 16 | A_Vanity_850_620_Left_Side_W | AR_BWR16_Raw | PU_CAPPUCHINO | 21091_SF_White_08mm | 0 | 0
14 | MK_100 | A_Vanity_850_620_Left_Side_W | Front_Dado | AR_BWR16_Raw PU_CAPPUCHINO 21091_SF_White_08mm | 50 | 850 | 18 | 4 | A_Vanity1036 | A_Vanity1036 |  | Rehau uni 75701 2mm | Rehau uni 75701 2mm | Rehau uni 75701 2mm | Rehau uni 75701 2mm | 0 | 47 | 847 | 16 | A_Vanity_850_620_Left_Side_W | AR_BWR16_Raw | PU_CAPPUCHINO | 21091_SF_White_08mm | 0 | 0

## Hardware and Accessories
SrNo. | Specification | Make | Size | Code | Unit | Qty | MK_78 | MK_79 | Extra
1 | Wall Shelf Rod | ebco | 100 | WSR 100 | Nos | 8 | 8
2 | Shelf Pin (Wooden Bat Shelf) | ebco |  | CSS1 | Nos | 60
3 | L-Bracket 40 x 40 | ebco |  | SS 304 | Nos | 100
4 | L-Bracket 20 x 20 | ebco |  | SS 304 | Nos | 50
5 | Screw | ebco | 16x4 | CBS4016 | Pcs | 1100
6 | Screw | ebco | 20x4 | CBS4020 | Pcs | 500
7 | Screw | ebco | 25x4 | CBS4025 | Pcs | 200
8 | Screw | ebco | 35x4 | CBS4035 | Pcs | 100
9 | ADJUSTABLE CORNER BRACKET | ebco |  | ACB 1 | Set | 0
10 | ADJUSTABLE CORNER BRACKET | ebco |  | ACB - W1 | Set | 0
11 | M4 Connecting Screw - One way | ebco | 5 x 35 mm | CNS 35 S | Nos | 24
12 | Right Angle Connector | ebco | 20x20 | RAC 2 | Nos | 0
13 | Alu. Profile Glass Shutter | ebco | 3 mtr | GSP1 4-50 | Nos | 0
14 | Alu. Profile Glass Shutter with Handle | ebco | 3 mtr | GSP1 4-50H | Nos | 0

## Material Requirement
Don't Read this
s
SR.NO. | Material | HRVKF016BSBBWR | HRVKF016OSLBWR | Make | supplier | Total
| AR_BWR16_Raw | 15 | 17 |  |  | 1024
1 | 21091_SF_White_08mm | 15 | 17 |  |  | 1600
2 | PU_CAPPUCHINO | 30 | 17 |  |  | 544
Total qty | [5 empty] | 96
Edgeband Requirement
SR.NO. | Laminate Shade | Code | Make | Size | Qty. in Meter | Supplier
F1 | Rehau uni 75701 0.8mm |  | Sidmark | 22 X 1.3 | 450
| Rehau uni 75701 2mm |  |  |  | 150